## Sheet1
SPL dependent driver behavior | [7 empty] | LINKWITZ LAB 10/26/04
Driver A
Enter bold faced values |  | Seas W22EX001 |  |  | Piston Xpeak |  | Piston force |  | Kinetic energy
|  |  |  | Frequency | Monopole | Dipole | Monopole | Dipole | Monopole | Dipole
| SPL at 1m in free-space = | 90 | dB | Hz | mm | mm | N | N | mWs | mWs
|  |  |  | 20 | 27.2651 | 317.9657 | 6.0716 | 70.8065 | 58.3607 | 680.6028
| Piston area Sd = | 220 | cm^2 | 28.2843 | 13.6326 | 112.4178 | 6.0716 | 50.0678 | 29.1804 | 240.6294
| Piston acceleration | 30.9458 | x 9.81 m/s^2 | 40 | 6.8163 | 39.7457 | 6.0716 | 35.4033 | 14.5902 | 85.0754
|  |  |  | 56.5685 | 3.4081 | 14.0522 | 6.0716 | 25.0339 | 7.2951 | 30.0787
| Moving mass Mms = | 20 | g | 80 | 1.7041 | 4.9682 | 6.0716 | 17.7016 | 3.6475 | 10.6344
| Piston force | 6.0716 | N | 113.1371 | 0.85203 | 1.7565 | 6.0716 | 12.5169 | 1.8238 | 3.7598
| Piston force | 1.3645 | lb | 160 | 0.42602 | 0.62103 | 6.0716 | 8.8508 | 0.91189 | 1.3293
|  |  |  | 226.2742 | 0.21301 | 0.21957 | 6.0716 | 6.2585 | 0.45594 | 0.46998
| Dipole path difference D = | 250 | mm | 320 | 0.1065 | 0.077628 | 6.0716 | 4.4254 | 0.22797 | 0.16616
| Fequal | 233.24 | Hz | 452.5483 | 0.053252 | 0.027446 | 6.0716 | 3.1292 | 0.11399 | 0.058747
|  |  |  | 640 | 0.026626 | 0.013313 | 6.0716 | 3.0358 | 0.056993 | 0.028496
| Force factor Bl = | 9 | N/A | 905.0967 | 0.013313 | 0.0066565 | 6.0716 | 3.0358 | 0.028496 | 0.014248
| Voice coil current | 0.67462 | A | 1280 | 0.0066565 | 0.0033283 | 6.0716 | 3.0358 | 0.014248 | 0.0071241
|  |  |  | 1810.1934 | 0.0033283 | 0.0016641 | 6.0716 | 3.0358 | 0.0071241 | 0.0035621
| Voice coil resistance = | 6 | ohm | 2560 | 0.0016641 | 0.00083207 | 6.0716 | 3.0358 | 0.0035621 | 0.001781
| Power dissipation | 2.7307 | W
Driver B
Enter bold faced values |  | Seas T25CF002 |  |  | Piston Xpeak |  | Piston force |  | Kinetic energy
|  |  |  | Frequency | Monopole |  | Monopole |  | Monopole
| SPL at 1m in free-space = | 90 | dB | Hz | mm |  | N |  | mWs
|  |  |  | 500 | 1.371 |  | 3.5302 |  | 1.7063
| Piston area Sd = | 7 | cm^2 | 707.1068 | 0.68552 |  | 3.5302 |  | 0.85316
| Piston acceleration | 972.5812 | x 9.81 m/s^2 | 1000 | 0.34276 |  | 3.5302 |  | 0.42658
|  |  |  | 1414.2136 | 0.17138 |  | 3.5302 |  | 0.21329
| Moving mass Mms = | 0.37 | g | 2000 | 0.08569 |  | 3.5302 |  | 0.10665
| Piston force | 3.5302 | N | 2828.4271 | 0.042845 |  | 3.5302 |  | 0.053323
| Piston force | 0.79335 | lb | 4000 | 0.021423 |  | 3.5302 |  | 0.026661
|  |  |  | 5656.8542 | 0.010711 |  | 3.5302 |  | 0.013331
| Force factor Bl = | 3.1 | N/A | 8000 | 0.0053556 |  | 3.5302 |  | 0.0066653
| Voice coil current | 1.1388 | A | 11313.7085 | 0.0026778 |  | 3.5302 |  | 0.0033327
|  |  |  | 16000 | 0.0013389 |  | 3.5302 |  | 0.0016663
| Voice coil resistance = | 4.7 | ohm | 22627.417 | 0.00066946 |  | 3.5302 |  | 0.00083317
| Power dissipation | 6.0949 | W