## Pluto-3
Material List for Pluto-3 Crossover/EQ (2 ASP) | [5 empty] | LINKWITZ LAB | 6/12/08
[5 empty] | D | = www.digikey.com
[5 empty] | M | = www.mouser.com
Order | Used | [6 empty] | Order
Qty | Qty | Value | Attributes | Mfct-Series |  | Part No. | $ each | $ total | Circuit & pcb designation
10 | 8 | jumper | Zerohm Jumper Wire | YAGEO-MFR | D | 0.0QBK-ND | 0.06 | 0.6 | R22
|  | jumper | Zerohm Jumper Wire | YAGEO-MFR | D | 0.0QBK-ND | 0.06 |  | R54
|  | jumper | Zerohm Jumper Wire | YAGEO-MFR | D | 0.0QBK-ND | 0.06 |  | R70
|  | jumper | Zerohm Jumper Wire | YAGEO-MFR | D | 0.0QBK-ND | 0.06 |  | R67
10 | 6 | 196 | metal film, 1%, 1/4W | YAGEO-MFR | D | 196XBK-ND | 0.108 | 1.1 | R43
|  | 196 | metal film, 1%, 1/4W | YAGEO-MFR | D | 196XBK-ND | 0.108 |  | R56
|  | 196 | metal film, 1%, 1/4W | YAGEO-MFR | D | 196XBK-ND | 0.108 |  | R64
5 | 4 | 511 | metal film, 1%, 1/4W | YAGEO-MFR | D | 511XBK-ND | 0.108 | 0.54 | R52
|  | 511 | metal film, 1%, 1/4W | YAGEO-MFR | D | 511XBK-ND | 0.108 |  | R308
5 | 2 | 750 | metal film, 1%, 1/4W | YAGEO-MFR | D | 750XBK-ND | 0.108 | 0.54 | R3
5 | 2 | 1.21k | metal film, 1%, 1/4W | YAGEO-MFR | D | 1.21kXBK-ND | 0.108 | 0.54 | R307
5 | 2 | 1.47k | metal film, 1%, 1/4W | YAGEO-MFR | D | 1.47kXBK-ND | 0.108 | 0.54 | R2
5 | 4 | 1.96k | metal film, 1%, 1/4W | YAGEO-MFR | D | 1.96kXBK-ND | 0.108 | 0.54 | R309
|  | 1.96k | metal film, 1%, 1/4W | YAGEO-MFR | D | 1.96kXBK-ND | 0.108 |  | R302
30 | 26 | 2.37k | metal film, 1%, 1/4W | YAGEO-MFR | D | 2.37kXBK-ND | 0.108 | 3.24 | R5
|  | 2.37k | metal film, 1%, 1/4W | YAGEO-MFR | D | 2.37kXBK-ND | 0.108 |  | R6
|  | 2.37k | metal film, 1%, 1/4W | YAGEO-MFR | D | 2.37kXBK-ND | 0.108 |  | R27
|  | 2.37k | metal film, 1%, 1/4W | YAGEO-MFR | D | 2.37kXBK-ND | 0.108 |  | R28
|  | 2.37k | metal film, 1%, 1/4W | YAGEO-MFR | D | 2.37kXBK-ND | 0.108 |  | R214
|  | 2.37k | metal film, 1%, 1/4W | YAGEO-MFR | D | 2.37kXBK-ND | 0.108 |  | R215
|  | 2.37k | metal film, 1%, 1/4W | YAGEO-MFR | D | 2.37kXBK-ND | 0.108 |  | R216
|  | 2.37k | metal film, 1%, 1/4W | YAGEO-MFR | D | 2.37kXBK-ND | 0.108 |  | R217
|  | 2.37k | metal film, 1%, 1/4W | YAGEO-MFR | D | 2.37kXBK-ND | 0.108 |  | R218
|  | 2.37k | metal film, 1%, 1/4W | YAGEO-MFR | D | 2.37kXBK-ND | 0.108 |  | R219
|  | 2.37k | metal film, 1%, 1/4W | YAGEO-MFR | D | 2.37kXBK-ND | 0.108 |  | R38
|  | 2.37k | metal film, 1%, 1/4W | YAGEO-MFR | D | 2.37kXBK-ND | 0.108 |  | R60
|  | 2.37k | metal film, 1%, 1/4W | YAGEO-MFR | D | 2.37kXBK-ND | 0.108 |  | R39
10 | 6 | 2.61k | metal film, 1%, 1/4W | YAGEO-MFR | D | 2.61kXBK-ND | 0.108 | 1.1 | R37
|  | 2.61k | metal film, 1%, 1/4W | YAGEO-MFR | D | 2.61kXBK-ND | 0.108 |  | R31
|  | 2.61k | metal film, 1%, 1/4W | YAGEO-MFR | D | 2.61kXBK-ND | 0.108 |  | R49
5 | 4 | 2.87k | metal film, 1%, 1/4W | YAGEO-MFR | D | 2.87kXBK-ND | 0.108 | 0.54 | R1
|  | 2.87k | metal film, 1%, 1/4W | YAGEO-MFR | D | 2.87kXBK-ND | 0.108
20 | 18 | 3.48k | metal film, 1%, 1/4W | YAGEO-MFR | D | 3.48kXBK-ND | 0.108 | 2.2 | R29
|  | 3.48k | metal film, 1%, 1/4W | YAGEO-MFR | D | 3.48kXBK-ND | 0.108 |  | R36
|  | 3.48k | metal film, 1%, 1/4W | YAGEO-MFR | D | 3.48kXBK-ND | 0.108 |  | R40
|  | 3.48k | metal film, 1%, 1/4W | YAGEO-MFR | D | 3.48kXBK-ND | 0.108 |  | R42
|  | 3.48k | metal film, 1%, 1/4W | YAGEO-MFR | D | 3.48kXBK-ND | 0.108 |  | R44
|  | 3.48k | metal film, 1%, 1/4W | YAGEO-MFR | D | 3.48kXBK-ND | 0.108 |  | R45
|  | 3.48k | metal film, 1%, 1/4W | YAGEO-MFR | D | 3.48kXBK-ND | 0.108 |  | R46
|  | 3.48k | metal film, 1%, 1/4W | YAGEO-MFR | D | 3.48kXBK-ND | 0.108 |  | R47
|  | 3.48k | metal film, 1%, 1/4W | YAGEO-MFR | D | 3.48kXBK-ND | 0.108 |  | R33
5 | 2 | 5.11k | metal film, 1%, 1/4W | YAGEO-MFR | D | 5.11kXBK-ND | 0.108 | 0.54 | R4
5 | 4 | 5.62k | metal film, 1%, 1/4W | YAGEO-MFR | D | 5.62kXBK-ND | 0.108 | 0.54 | R303
|  | 5.62k | metal film, 1%, 1/4W | YAGEO-MFR | D | 5.62kXBK-ND | 0.108 |  | R304
5 | 4 | 6.81k | metal film, 1%, 1/4W | YAGEO-MFR | D | 6.81kXBK-ND | 0.108 | 0.54 | R30
|  | 6.81k | metal film, 1%, 1/4W | YAGEO-MFR | D | 6.81kXBK-ND | 0.108 |  | R41
5 | 2 | 7.5k | metal film, 1%, 1/4W | YAGEO-MFR | D | 7.50kXBK-ND | 0.108 | 0.54 | R62
5 | 2 | 10k | metal film, 1%, 1/4W | YAGEO-MFR | D | 10.0kXBK-ND | 0.108 | 0.54 | R59
5 | 2 | 21.5k | metal film, 1%, 1/4W | YAGEO-MFR | D | 21.5kXBK-ND | 0.108 | 0.54 | R100
15 | 12 | 23.7k | metal film, 1%, 1/4W | YAGEO-MFR | D | 23.7kXBK-ND | 0.108 | 1.62 | R57
|  | 23.7k | metal film, 1%, 1/4W | YAGEO-MFR | D | 23.7kXBK-ND | 0.108 |  | R58
|  | 23.7k | metal film, 1%, 1/4W | YAGEO-MFR | D | 23.7kXBK-ND | 0.108 |  | R221
|  | 23.7k | metal film, 1%, 1/4W | YAGEO-MFR | D | 23.7kXBK-ND | 0.108 |  | R222
|  | 23.7k | metal film, 1%, 1/4W | YAGEO-MFR | D | 23.7kXBK-ND | 0.108 |  | R208
|  | 23.7k | metal film, 1%, 1/4W | YAGEO-MFR | D | 23.7kXBK-ND | 0.108 |  | R211
5 | 4 | 46.4k | metal film, 1%, 1/4W | YAGEO-MFR | D | 46.4kXBK-ND | 0.108 | 0.54 | R210
|  | 46.4k | metal film, 1%, 1/4W | YAGEO-MFR | D | 46.4kXBK-ND | 0.108 |  | R213
5 | 4 | 75k | metal film, 1%, 1/4W | YAGEO-MFR | D | 75.0kXBK-ND | 0.108 | 0.54 | R305
|  | 75k | metal film, 1%, 1/4W | YAGEO-MFR | D | 75.0kXBK-ND | 0.108 |  | R306
5 | 4 | 100k | metal film, 1%, 1/4W | YAGEO-MFR | D | 100kXBK-ND | 0.108 | 0.54 | R48
|  | 100k | metal film, 1%, 1/4W | YAGEO-MFR | D | 100kXBK-ND | 0.108 |  | R53
Order | Used | Label- | [5 empty] | Order
Qty | Qty | Value | Attributes | Mfct-Series |  | Part No. | $ each | $ total | Circuit & pcb designation
10 | 6 | 100pF | polyester, 10% | Panas-B | D | P9530-ND | 0.07 | 0.7 | C1
|  | 100pF | polyester, 10% | Panas-B | D | P9530-ND | 0.07 |  | C2
|  | 100pF | polyester, 10% | Panas-B | D | P9530-ND | 0.07 |  | C3
14 | 14 | 220pF | polyester, 10% | Panas-B | D | P9534-ND | 0.07 | 0.98 | C6
|  | 220pF | polyester, 10% | Panas-B | D | P9534-ND | 0.07 |  | C71
|  | 220pF | polyester, 10% | Panas-B | D | P9534-ND | 0.07 |  | C209
|  | 220pF | polyester, 10% | Panas-B | D | P9534-ND | 0.07 |  | C211
|  | 220pF | polyester, 10% | Panas-B | D | P9534-ND | 0.07 |  | C41
|  | 220pF | polyester, 10% | Panas-B | D | P9534-ND | 0.07 |  | C44
|  | 220pF | polyester, 10% | Panas-B | D | P9534-ND | 0.07 |  | C305
2 | 2 | 2.2nF | polypropylene, 2% | Panas-P | D | P3222-ND | 0.46 | 0.92
2 | 2 | 10nF | polypropylene, 2% | Panas-P | D | P3103-ND | 0.57 |  | C58
22 | 22 | 33nF | polypropylene, 2% | Panas-P | D | P3333-ND | 0.507 | 11.154 | C35
|  | 33nF | polypropylene, 2% | Panas-P | D | P3333-ND | 0.507 |  | C36
|  | 33nF | polypropylene, 2% | Panas-P | D | P3333-ND | 0.507 |  | C48
|  | 33nF | polypropylene, 2% | Panas-P | D | P3333-ND | 0.507 |  | C49
|  | 33nF | polypropylene, 2% | Panas-P | D | P3333-ND | 0.507 |  | C50
|  | 33nF | polypropylene, 2% | Panas-P | D | P3333-ND | 0.507 |  | C51
|  | 33nF | polypropylene, 2% | Panas-P | D | P3333-ND | 0.507 |  | C52
|  | 33nF | polypropylene, 2% | Panas-P | D | P3333-ND | 0.507 |  | C53
|  | 33nF | polypropylene, 2% | Panas-P | D | P3333-ND | 0.507 |  | C54
|  | 33nF | polypropylene, 2% | Panas-P | D | P3333-ND | 0.507 |  | C55
|  | 33nF | polypropylene, 2% | Panas-P | D | P3333-ND | 0.507 |  | C306
2 | 2 | 39nF | polypropylene, 2% | Panas-P | D | P3393-ND | 0.64 | 1.28 | C61
22 | 22 | 47nF | polypropylene, 2% | Panas-P | D | P3473-ND | 0.552 | 12.144 | C101
|  | 47nF | polypropylene, 2% | Panas-P | D | P3473-ND | 0.552 |  | C66
|  | 47nF | polypropylene, 2% | Panas-P | D | P3473-ND | 0.552 |  | C65
|  | 47nF | polypropylene, 2% | Panas-P | D | P3473-ND | 0.552 |  | C204
|  | 47nF | polypropylene, 2% | Panas-P | D | P3473-ND | 0.552 |  | C205
|  | 47nF | polypropylene, 2% | Panas-P | D | P3473-ND | 0.552 |  | C206
|  | 47nF | polypropylene, 2% | Panas-P | D | P3473-ND | 0.552 |  | C207
|  | 47nF | polypropylene, 2% | Panas-P | D | P3473-ND | 0.552 |  | C212
|  | 47nF | polypropylene, 2% | Panas-P | D | P3473-ND | 0.552 |  | C213
|  | 47nF | polypropylene, 2% | Panas-P | D | P3473-ND | 0.552 |  | C214
|  | 47nF | polypropylene, 2% | Panas-P | D | P3473-ND | 0.552 |  | C47
2 | 2 | 82nF | polypropylene, 2% | Panas-P | D | P3823-ND | 0.86 | 1.72 | C210
4 | 4 | 100nF | polypropylene, 2% | Panas-P | D | P3104-ND | 0.86 | 3.44 | C302
|  | 100nF | polypropylene, 2% | Panas-P | D | P3104-ND | 0.86 |  | C304
|  | 390nF | polypropylene, 2% | Panas-P | D | P3394-ND | 0.86 |  | C303
50 | 48 | .01uF | metal film | Panas-V | D | P4513-ND | 0.1 | 5 | C33, 34, 4, 5, 67, 68, 222, 223,
224, 225, 37, 38, 39, 40, 45, 46,
56, 57, 59, 60, 74, 75, 310, 311
4 | 4 | 1uF | polyester | Panas-E | D | E1105-ND | 0.86 | 3.44 | C78, 303
4 | 4 | 10uF | polyester | Panas-ECQ-E(F) | D | EF1106-ND | 4.58 | 18.32 | C31
|  | 10uF | polyester | Panas-ECQ-E(F) | D | EF1106-ND | 4.58 |  | C32
4 | 4 | 47uF | electrolytic, 50V | Panas-FC | D | P10321-ND | 0.28 | 1.12 | C72
|  | 47uF | electrolytic, 50V | Panas-FC | D | P10321-ND | 0.28 |  | C76
4 | 4 | 3300uF | electrolytic, 25V | Panas-FC | D | P10288-ND | 1.97 | 7.88 | C29
|  | 3300uF | electrolytic, 25V | Panas-FC | D | P10288-ND | 1.97 |  | C30
Order | Used | [6 empty] | Order
Qty | Qty | Value | Attributes | Mfct-Series |  | Part No. | $ each | $ total | Circuit & pcb designation
10 | 2 | LED1 | LED, green | Lumex | D | 67-1098-ND | 0.123 | 1.23 | D3
4 | 4 | 1N5401 | diode | Gen. Semicond. | D | 1N5401GICT-ND | 0.43 | 1.72 | D1, 2
24 | 22 | OPA2134 | opamp | Burr-Brown/TI | D | OPA2134PA-ND | 2.63 | 63.12 | U1 - 11
22 | 22 | IC sockets | 8 pin tin | Assmann | D | AE9986-ND | 0.08 | 1.76 | U1 - 11
8 | 8 | In, T, M, W | phono jack | DGS (tinned) | M | 161-4216 | 0.64 | 5.12 | J1, 11, 12, 13
0 | 8 |  | phono jack | DGS (gold plated) | M | 161-4217 | 1.08 | 0
0 | 8 |  | phono jack | CUI Stack (tinned) | D | CP-1400-ND | 0.61 | 0
2 | 2 | CONN | DIN 5 pin | Singatron | D | 275-1019-ND | 0.78 | 1.56 | J9
10 | 4 | 200uH | EMI bead core | Panas-EMI Bead | D | P9817BK-ND | 0.179 | 1.79 | L1, 2
2 | 2 | 1k var | trimm pot | Bourns-3362P | D | 3362P-102-ND | 0.83 | 1.66 | R32
2 | 2 | 5k var | trimm pot | Bourns-3362P | D | 3362P-502-ND | 0.83 | 1.66 | R61
1 | 1 |  | Enclosure, 19 x 8 x 1.75 | Hammond | D | HM736-ND | 58.37 | 58.37
10 | 10 | 0.25" | Hex Threaded Standoff | Keystone | D | 8714K-ND | 0.26 | 2.6
1 | 1 | +/-12V 0.3A | 115VAC, regulated, lin. | Elpac-WM113TT | D | EPS131-ND | 52 | 52
tabletop power supply
0 | 1 | +/-12V 0.5A | 90-250VAC switching | Elpac-WRI2731-D5 | D | EPS106-ND | 128 | 0
regulated tabletop supply
278.648