## Data
Required absorption 'a' for specified T60 as function of room dimensions
Room | A | B | C | D | E
L/feet | 15 | 20 | 25 | 30 | 50
W/feet | 10 | 15 | 16 | 20 | 20
H/feet | 8 | 8 | 8 | 9 | 10
L x W ft^2 | 150 | 300 | 400 | 600 | 1000
V/S m | 0.52114 | 0.62897 | 0.66813 | 0.78171 | 0.89412
T60/s | a | a | a | a | a | BW/Hz
0.2 | 42.47% | 51.26% | 54.45% | 63.71% | 72.87% | 11
0.3 | 28.32% | 34.17% | 36.3% | 42.47% | 48.58% | 7.3333
0.4 | 21.24% | 25.63% | 27.23% | 31.85% | 36.44% | 5.5
0.6 | 14.16% | 17.09% | 18.15% | 21.24% | 24.29% | 3.6667
0.8 | 10.62% | 12.82% | 13.61% | 15.93% | 18.22% | 2.75
1.6 | 5.309% | 6.408% | 6.807% | 7.964% | 9.109% | 1.375
T60/s | ZL/Z0 | ZL/Z0 | ZL/Z0 | ZL/Z0 | ZL/Z0
0.2 | 3.7089 | 2.9016 | 2.6729 | 2.1392 | 1.7446
0.3 | 6.0633 | 4.8524 | 4.5094 | 3.7089 | 3.1169
0.4 | 8.4177 | 6.8033 | 6.3458 | 5.2785 | 4.4892
0.6 | 13.1266 | 10.7049 | 10.0187 | 8.4177 | 7.2338
0.8 | 17.8354 | 14.6065 | 13.6916 | 11.557 | 9.9784
1.6 | 36.6709 | 30.213 | 28.3833 | 24.1139 | 20.9567
Enter bolded values |  |  |  |  | 2/2/06 SL